## Sheet1
c (in) | c (m) | b (in) | b (m) | S (m^2) | W (N) | v_min_endurance (m/s) | v_min_payload (m/s)
4 | 0.1016 | 30 | 0.762 | 0.077419 | 0.5036 | 3.8951 | 6.7304
6 | 0.1524 | 30 | 0.762 | 0.11613 | 0.6528 | 3.6209 | 5.7615
8 | 0.2032 | 30 | 0.762 | 0.15484 | 0.8617 | 3.6028 | 5.2956
4 | 0.1016 | 34 | 0.8636 | 0.087742 | 0.5195 | 3.7161 | 6.3554
6 | 0.1524 | 34 | 0.8636 | 0.13161 | 0.6886 | 3.4933 | 5.4703
8 | 0.2032 | 34 | 0.8636 | 0.17548 | 0.9253 | 3.5069 | 5.0586
4 | 0.1016 | 38 | 0.9652 | 0.098064 | 0.5354 | 3.5685 | 6.043
6 | 0.1524 | 38 | 0.9652 | 0.1471 | 0.7244 | 3.3891 | 5.229
8 | 0.2032 | 38 | 0.9652 | 0.19613 | 0.989 | 3.4295 | 4.8635
4 | 0.1016 | 42 | 1.0668 | 0.10839 | 0.5513 | 3.4443 | 5.7777
6 | 0.1524 | 42 | 1.0668 | 0.16258 | 0.7602 | 3.3024 | 5.0251
8 | 0.2032 | 42 | 1.0668 | 0.21677 | 1.053 | 3.366 | 4.6999
4 | 0.1016 | 46 | 1.1684 | 0.11871 | 0.5673 | 3.3386 | 5.5492
6 | 0.1524 | 46 | 1.1684 | 0.17806 | 0.796 | 3.229 | 4.8502
8 | 0.2032 | 46 | 1.1684 | 0.23742 | 1.116 | 3.3111 | 4.5593
4 | 0.1016 | 50 | 1.27 | 0.12903 | 0.5832 | 3.2468 | 5.3495
6 | 0.1524 | 50 | 1.27 | 0.19355 | 0.8318 | 3.166 | 4.6983
8 | 0.2032 | 50 | 1.27 | 0.25806 | 1.18 | 3.2657 | 4.4388